## w=2 (20240929_234547707)
Force (N) | Capacitance (pF) | Gap (um)
0.0015 | 12.8 | 13.9042 |  |  | w | 0.002
0.003 | 13.7 | 12.9499 |  |  | L | 0.06
0.004 | 14.7 | 12.0266 |  |  | Aspect Ratio | 0.033333
0.01 | 16.7 | 10.5118 |  |  | Thickness | 2.8e-05
0.098 | 22.5 | 7.6417
0.361 | 25.3 | 6.7271
0.732 | 29.4 | 5.7022
1.136 | 31.9 | 5.2066
1.523 | 33.5 | 4.9282
2.111 | 34.3 | 4.7987
2.64 | 35.7 | 4.5861
3.11 | 36.2 | 4.5142 | 27.3
3.53 | 37 | 4.4031
4.01 | 37.2 | 4.3761 | 4.9 | 26.8
4.63 | 37.7 | 4.3098
5.17 | 38.4 | 4.2199 | -7.7969 | 38.1284
5.86 | 39.1 | 4.1332
6.5 | 39.7 | 4.0614
7.14 | 40.4 | 3.9802
7.67 | 40.9 | 3.9239
8.26 | 41.4 | 3.869 | Expected Slope
0.32967
|  |  | 3.8827 | 0.023555

## w=2 (20240929_233458613)
Force (N) | Capacitance (pF) (after accounting for the relative offset | Gap (um) | Capacitance (pF)
0.0023 | 14.7 | 12.0266 | 4.2 |  | 10.5 | w | 0.002
0.0039 | 15.4 | 11.4517 | 4.9 |  |  | L | 0.06
0.078 | 22.7 | 7.5689 | 12.2 |  |  | Aspect Ratio | 0.033333
0.374 | 25.7 | 6.6127 | 15.2 |  |  | Thickness | 2.8e-05
0.77 | 28.9 | 5.8116 | 18.4
1.16 | 30.4 | 5.4942 | 19.9
1.65 | 32.1 | 5.1702 | 21.6
2.13 | 33.4 | 4.9448 | 22.9
2.63 | 34.3 | 4.7987 | 23.8
3.15 | 35.4 | 4.6303 | 24.9
3.59 | 35.6 | 4.6008 | 25.1
4.15 | 36.1 | 4.5284 | 25.6 | 27.3
4.61 | 36.5 | 4.472 | 26
5.15 | 36.9 | 4.4167 | 26.4 | 4.9 | 26.8
5.67 | 37.4 | 4.3494 | 26.9
6.32 | 38.2 | 4.2453 | 27.7 | -8.3608 | 41.9982
6.92 | 38.7 | 4.1824 | 28.2
7.58 | 39.2 | 4.1211 | 28.7
8.17 | 39.7 | 4.0614 | 29.2
Expected Slope
0.32967
|  |  |  | 3.8827 | 0.023555

## w=2 (20240929_223240518)
Force (N) | Capacitance (pF) (after accounting for the relative offset | Gap (um) | Capacitance (pF)
0.0011 | 11 | 16.2812 | 0.5 |  | 10.5 | w | 0.002
0.002262 | 11.5 | 15.5463 | 1 |  |  | L | 0.06
0.005 | 15.1 | 11.6915 | 4.6 |  |  | Aspect Ratio | 0.033333
0.144 | 24.8 | 6.8753 | 14.3 |  |  | Thickness | 2.8e-05
0.52 | 26.1 | 6.5018 | 15.6
0.94 | 28.9 | 5.8116 | 18.4
1.35 | 29.9 | 5.5964 | 19.4
1.9 | 32.3 | 5.1344 | 21.8
2.22 | 33.8 | 4.8789 | 23.3
2.78 | 35.8 | 4.5716 | 25.3
3.3 | 36.3 | 4.5 | 25.8
3.76 | 37 | 4.4031 | 26.5 | 27.3
4.3 | 38 | 4.2709 | 27.5
5.4 | 38.9 | 4.1577 | 28.4 | 4.9 | 26.8
6.01 | 39.1 | 4.1332 | 28.6
6.7 | 39.4 | 4.097 | 28.9 | -9.0268 | 43.2826
7.3 | 40 | 4.0262 | 29.5
8.02 | 41.3 | 3.8799 | 30.8
Expected Slope
0.32967
|  |  |  | 3.8827 | 0.023555

## w=2.5 (20241002_054915278)
Force (N) | Capacitance (pF) | Gap (um)
0.136 | 24.5 | 8.8644 |  |  |  | w | 0.0025
0.504 | 29.4 | 7.2833 | 0.4147 |  |  | L | 0.06
1.21 | 33.7 | 6.2746 | 0.81192 |  |  | Aspect Ratio | 0.041667
1.5 | 34.8 | 6.0566 | 3.247 |  |  | Thickness | 2.8e-05
1.98 | 34.9 | 6.0374 | 2.2976
2.49 | 37.2 | 5.6257 | 1.9572
2.98 | 37.8 | 5.5265 | 4.8348
3.51 | 38.5 | 5.4147 | 5.028
4.16 | 39.3 | 5.2918 | 5.6099
4.78 | 40 | 5.1883 | 6.8103
5.83 | 41 | 5.0466 | 7.8587
6.11 | 41.2 | 5.0191 | 14.328 | 27.3
6.42 | 41.3 | 5.0054 | 13.6011
7.03 | 41.7 | 4.9515 | 8.4246 | 4.9 | 26.8
7.65 | 42.4 | 4.8594 | 5.2139
8.36 | 43.7 | 4.6964 |  | -7.5329 | 44.0122
Expected Slope
1.0467
|  |  |  | 4.0605 | 0.024634

## w=2.5 (20241002_054114017)
Force (N) | Capacitance (pF) | Gap (um)
0.24 | 24 | 9.062 |  |  |  | w | 0.0025
0.56 | 28.9 | 7.4201 | 0.34682 |  |  | L | 0.06
0.99 | 30.9 | 6.8995 | 0.98079 |  |  | Aspect Ratio | 0.041667
1.54 | 33 | 6.4209 | 1.5432 |  |  | Thickness | 2.8e-05
2.11 | 34.2 | 6.1738 | 2.0521
2.89 | 36.4 | 5.763 | 2.4625
3.25 | 36.7 | 5.7108 | 3.9257
3.69 | 37.6 | 5.5592 | 3.3362
4.29 | 38.6 | 5.3991 | 4.2493
4.89 | 39.4 | 5.2768 | 6.6232
5.395 | 39.7 | 5.2322 | 10.3072
6.1 | 40.2 | 5.1594 | 7.2485 | 27.3
6.94 | 41.2 | 5.0191
7.91 | 41.7 | 4.9515 |  | 4.9 | 26.8
8.6 | 42.3 | 4.8724
|  |  |  | -7.2752 | 43.4801
Expected Slope
1.0467
|  |  |  | 4.0605 | 0.024634

## w=3 (20241002_053026357)
Force (N) | Capacitance (pF) | Gap (um)
0.077 | 24.2 | 10.9029 |  |  |  | w | 0.003
0.517 | 33.9 | 7.6051 | 0.21361 |  |  | L | 0.06
0.933 | 37.1 | 6.8955 | 1.0007 |  |  | Aspect Ratio | 0.05
1.79 | 40.1 | 6.3331 | 1.5074 |  |  | Thickness | 2.8e-05
2.11 | 41.4 | 6.1147 | 2.2689
2.82 | 42.9 | 5.8791 | 2.4165
3.21 | 44.4 | 5.6595 | 2.2227
3.91 | 46.4 | 5.3887 | 3.1781
4.63 | 47.8 | 5.2127 | 5.5862
5.43 | 48.6 | 5.1166 | 4.8869
5.83 | 49.9 | 4.9671 | 4.2763
6.4 | 50.6 | 4.8898 | 6.0502 | 27.3
7.32 | 52.2 | 4.7208
8.33 | 53.3 | 4.6106 |  | 4.9 | 26.8
|  |  |  | -5.2076 | 31.863
Expected Slope
1.0467
|  |  |  | 4.2184 | 0.025591

## w=3 (20241002_052600408)
Force (N) | Capacitance (pF) | Gap (um)
0.009 | 20.7 | 12.8515 |  |  |  | w | 0.003
0.345 | 27.5 | 9.5198 | 0.13964 |  |  | L | 0.06
0.745 | 34 | 7.5809 | 0.28272 |  |  | Aspect Ratio | 0.05
1.104 | 37.4 | 6.8352 | 0.66085 |  |  | Thickness | 2.8e-05
1.535 | 39.8 | 6.3855 | 1.237
2.23 | 42.6 | 5.9249 | 2.0398
2.87 | 43.9 | 5.731 | 3.0643
3.3 | 45 | 5.5757 | 4.3559
3.96 | 45.7 | 5.4808 | 9.3273
5.76 | 47 | 5.312 | 8.3095
6.39 | 48 | 5.1883 | 7.2173
7.17 | 48.6 | 5.1166 | 7.896 | 27.3
7.87 | 49.6 | 5.0009
|  |  |  | 4.9 | 26.8
|  |  |  | -8.0551 | 48.2751
Expected Slope
1.0467
|  |  |  | 4.2184 | 0.025591

## w=6.35 (20240930_002516806)
Force (N) | Capacitance (pF) | Gap (um)
0.23 | 30.1 | 18.9908 |  |  | 10.5 | w | 0.00635
0.41 | 32.2 | 17.7117 | 0.10414 |  |  | L | 0.06
0.72 | 39.6 | 14.2857 | 0.11765 |  |  | Aspect Ratio | 0.10583
1.12 | 48 | 11.6768 | 0.17485
1.55 | 58.1 | 9.5388 | 0.25976
1.97 | 65.4 | 8.4046 | 0.47125
2.42 | 71 | 7.6926 | 0.7415
2.85 | 75.3 | 7.2178 | 1.0241
3.34 | 79.6 | 6.7943 | 1.1702
3.81 | 84.1 | 6.3974 | 1.1668
4.28 | 89.3 | 5.9887 | 1.4028
4.8 | 93.5 | 5.6917 | 1.656 | 27.3
5.5 | 100.5 | 5.2519 | 1.771
6.1 | 105.8 | 4.9577 | 2.5928 | 4.9 | 26.8
6.79 | 109.8 | 4.7544 | 3.8444
7.52 | 113.3 | 4.5883 | 4.657 | -2.6895 | 19.7981
8.23 | 116.5 | 4.4452
Expected Slope
1.0467
|  |  |  | 5.0204 | 0.030457

## w=6.35 (20240930_001910459)
Force (N) | Capacitance (pF) | Gap (um) | k
0.009 | 21.4 | 26.9644 |  |  | 10.5
0.052 | 26.8 | 21.4059 | 0.030222
0.248 | 30 | 19.0562 | 0.090684
0.55 | 35.7 | 15.9143 | 0.12733
0.893 | 40.4 | 13.9905 | 0.17372
1.334 | 49.1 | 11.4013 | 0.19109
1.66 | 55.7 | 9.9766 | 0.27087
2.1 | 64.2 | 8.5733 | 0.40407
2.53 | 69.9 | 7.8235 | 0.56502
2.86 | 75.2 | 7.2282 | 0.92617
3.56 | 80.5 | 6.7114 | 1.4514
4.09 | 84.3 | 6.3808 | 1.723 | 27.3
4.65 | 88.1 | 6.0787 | 1.5902
5.11 | 92.8 | 5.7393 | 1.6988 | 4.9 | 26.8
5.8 | 98 | 5.4018 | 2.0837
6.27 | 101.7 | 5.1826 | 2.3864 | -2.956 | 21.5474
6.91 | 106.2 | 4.9367 | 2.7397
7.47 | 110 | 4.7446 | 3.2198
8.12 | 113.9 | 4.5609
Expected Slope
1.0467

## w=6.35 (20240930_002228313)
Force (N) | Capacitance (pF) | Gap (um) | k
0.01 | 21 | 27.4898 |  |  | 10.5
0.17 | 28.9 | 19.8052 | 0.040094
0.455 | 34.7 | 16.3908 | 0.11867
0.816 | 39.4 | 14.3614 | 0.15206
1.21 | 49 | 11.4258 | 0.16838
1.595 | 57 | 9.7348 | 0.29358
2.06 | 64.5 | 8.5305 | 0.42362
2.42 | 70.2 | 7.7874 | 0.63623
2.915 | 75.6 | 7.1867 | 0.88292
3.41 | 81 | 6.6661 | 1.1226
3.93 | 85.5 | 6.2825 | 1.5391
4.464 | 89.4 | 5.9813 | 1.8108 | 27.3
4.963 | 93.2 | 5.712 | 1.9034
5.52 | 97.6 | 5.4265 | 2.0654 | 4.9 | 26.8
6.15 | 102.5 | 5.1373 | 2.39
6.79 | 107 | 4.8951 | 2.9899 | -2.4728 | 19.0653
7.44 | 110.8 | 4.7059 | 3.7355
8.14 | 114.5 | 4.5337
Expected Slope
1.0467